## Foglio1
| Material | Z | D | nB | H0 | Omega | P | Tj | ro | Cp | mu | F in | Dry in | xs | Dry out | DIS | F out |  | Q | water/ethylene glycol
|  | m | m |  | mm | rpm | bar | C | kg/m3 | Kcal/kg k | Pas | kg/h | % | mol/mol | % | kg/h | kg/h |  | kW/m2 | (xf+xr)/2 |  |  | Xwater
0 | sugar/water | 4.5 | 0.108 | 4 |  | 250-1000 | 0,1-0,9 | 230 | 1000 | 1 | 300 | 15991 | 9.4 |  | 22.8 | 9378 | 6532 |  |  | 0.04 | 0.032 | -0.338 | 0.73
1 | Orange Juice | 4.5 | 0.108 | 4 |  | 200-800 | 0,1-0,9 | 200 | 1124.4266 | 0.82086 | 228.2114 | 13 | 7 |  | 42 | 19 | 3 | >5 |  | 0.04 | 0.032 | -0.338 | 0.76
2 | Orange Juice | 4.5 | 0.108 | 4 |  | 200-800 | 0,1-0,9 | 200 | 1124.4266 | 0.82086 | 228.2114 | 13 | 7 |  | 68 | 18 | 3 | >5 |  | 0.03 | 0.012 | -0.358 | 0.76
3 | Orange Juice | 4.5 | 0.108 | 4 |  | 200-800 | 0,1-0,9 | 200 | 1124.4266 | 0.82086 | 228.2114 | 13 | 7 |  | 19 | 20 | 3 | >5 |  | 0.07 | 0.092 | -0.278 | 0.81
4 | Orange Juice | 4.5 | 0.108 | 4 |  | 200-800 | 0,1-0,9 | 200 | 1124.4266 | 0.82086 | 228.2114 | 13 | 7 |  | 78 | 19 | 3 | >5 |  | 0.07 | 0.092 | -0.278 | 0.83
5 | Orange Juice | 4.5 | 0.108 | 4 |  | 200-800 | 0,1-0,9 | 200 | 1134.8564 | 0.81223 | 241.193 | 17 | 10 |  | 36 | 8 | 5 | >5 |  | 0.07 | 0.092 | -0.278 | 0.84
6 | Orange Juice | 4.5 | 0.108 | 4 |  | 200-800 | 0,1-0,9 | 200 | 1134.8564 | 0.81223 | 241.193 | 17 | 10 |  | 36 | 6 | 5 | >5 |  | 0.08 | 0.112 | -0.258 | 0.84
7 | Orange Juice | 4.5 | 0.108 | 4 |  | 200-800 | 0,1-0,9 | 200 | 1134.8564 | 0.81223 | 241.193 | 17 | 10 |  | 16 | 6 | 5 | >5 |  | 0.09 | 0.132 | -0.238 | 0.84
8 | Orange Juice | 4.5 | 0.108 | 4 |  | 200-800 | 0,1-0,9 | 200 | 1141.8076 | 0.80574 | 266.8587 | 21 | 12 |  | 10 | 8 | 7 | >5 |  | 0.11 | 0.172 | -0.198 | 0.87
9 | Orange Juice | 4.5 | 0.108 | 4 |  | 200-800 | 0,1-0,9 | 200 | 1155.7052 | 0.79103 | 359.0173 | 60 | 16 |  | 55 | 50 | 10 | >15 |  | 0.13 | 0.212 | -0.158 | 0.89
10 | Orange Juice | 4.5 | 0.108 | 4 |  | 200-800 | 0,1-0,9 | 200 | 1155.7052 | 0.79103 | 359.0173 | 88 | 16 |  | 36 | 60 | 25 | >15 |  | 0.13 | 0.212 | -0.158 | 0.9
11 | Orange Juice | 4.5 | 0.108 | 4 |  | 200-800 | 0,1-0,9 | 200 | 1155.7052 | 0.79103 | 359.0173 | 117 | 16 |  | 29 | 50 | 70 | >15 |  | 0.16 | 0.272 | -0.098 | 0.91
12 | Orange Juice | 4.5 | 0.108 | 4 |  | 200-800 | 0,1-0,9 | 200 | 1155.7052 | 0.79103 | 359.0173 | 60 | 16 |  | 42 | 45 | 10 | >15 |  | 0.19 | 0.332 | -0.038 | 0.93
13 | Orange Juice | 4.5 | 0.108 | 4 |  | 200-800 | 0,1-0,9 | 200 | 1155.7052 | 0.79103 | 359.0173 | 60 | 16 |  | 46 | 40 | 10 | >15 |  | 0.21 | 0.372 | 0.002 | 0.93
14 | acetone/water | 0.73 | 0.22 | 3 | 3 | 425 | 0.15 | 55 | 1000 | 1 | 100 | 350 | 0.15 | [6 empty] | 0.24 | 0.432 | 0.062 | 0.94
15 | water/ethylene glycol | 0.57 | 0.04 | 4 | 2.5 | 200-600 | 0.032 |  |  |  |  | 6,35e-5-8,29e-4 kmol/s |  | 0,048-0,418 |  |  |  |  | 3,18-14,97 | 0.25 | 0.452 | 0.082 | 0.96
16 | methanol/water | 0.57 | 0.04 | 4 | 2.5 | 200-600-1000 | 1 |  |  |  |  | 1,18e-5-3,71e-4 kmol/s |  | 0,181-0,605 |  |  |  |  | 4,25-13,36 | 0.26 | 0.472 | 0.102 | 0.96
17 | isopropanol/water | 0.57 | 0.04 | 4 | 2.5 |  | 1 |  | 878,4-921,4 |  | 310-345 | 24-96,3 |  | 0,0678-0,133 | [5 empty] | 0.28 | 0.512 | 0.142 | 0.96
18 | water/propylene glycol | 0.57 | 0.04 | 4 | 2.5 |  | 0.032 |  | 989,2-1008,4 |  | 3400-4800 | 3-45,2 |  | 0,1788-0,2475 | [5 empty] | 0.29 | 0.532 | 0.162 | 0.96
[20 empty] | 0.29 | 0.532 | 0.162 | 0.96
[20 empty] | 0.32 | 0.592 | 0.222 | 0.97
[20 empty] | 0.32 | 0.592 | 0.222 | 0.97
[20 empty] | 0.32 | 0.592 | 0.222 | 0.96
[20 empty] | 0.34 | 0.632 | 0.262 | 0.97
[20 empty] | 0.35 | 0.652 | 0.282 | 0.97
[20 empty] | 0.37 | 0.692 | 0.322 | 0.98
[20 empty] | 0.39 | 0.732 | 0.362 | 0.98